## 工程量清单
工程量清单
工程名称：第二教学楼卫生间改造项目 | [5 empty] | 标段： |  |  | 第 1 页 共 4 页
序号 | 项目编码 | 项目名称 | 项目特征描述 | 计量单位 | 工程量 |  | 金额（元）
[7 empty] | 综合单价 | 综合合价 |  | 其中：暂估价
一、拆除工程
1 | 011612002001 | 拆除卫生间蹲位及挡板 | 1.拆除卫生间蹲位及挡板 | 套 | 150
2 | 011601001001 | 拆除小便器站台位 | 1.拆除小便器站台位 | m | 47.5
3 | 011601001002 | 拆除小便器站台位 | 1.拆除洗手池 | m | 42
4 | 011605001001 | 平面块料拆除 | 1.拆除卫生间地砖及基层 | m2 | 571.1
5 | 011605002001 | 立面块料拆除 | 1.拆除卫生间墙面瓷板 | m2 | 821.85
6 | 011608001001 | 铲除油漆面 | 1.铲除原墙面仿瓷 | m2 | 1479.33
7 | 010103002001 | 余方弃置 | 1.楼层运出垃圾 垂直15m内 2.建筑垃圾外运 运距15km | m3 | 127.663
二、安装工程
8 | 011615001001 | 开孔（打洞） | 1.机械钻孔 混凝土楼板钻孔 钻孔直径(mm以内) 132 | 个 | 250
9 | 031001006001 | 塑料管 | 1.室内塑料排水管(粘接) 公称外径(mm以内) 110 | m | 520
10 | 031001006002 | 塑料管 | 1.室内塑料排水管(粘接) 公称外径(mm以内) 75 | m | 90
11 | 031001006003 | 塑料管 | 1.室内塑料排水管(粘接) 公称外径(mm以内) 50 | m | 50
12 | 031001006004 | 塑料管 | 1.室内塑料给水管(电熔连接) 公称外径(mm以内) 75 | m | 18
本页小计
注：为计取规费等的使用，可在表中增设其中：“定额人工费”。
表—08
工程量清单
工程名称：第二教学楼卫生间改造项目 | [5 empty] | 标段： |  |  | 第 2 页 共 4 页
序号 | 项目编码 | 项目名称 | 项目特征描述 | 计量单位 | 工程量 |  | 金额（元）
[7 empty] | 综合单价 | 综合合价 |  | 其中：暂估价
13 | 031001006005 | 塑料管 | 1.室内塑料给水管(电熔连接) 公称外径(mm以内) 63 | m | 18
14 | 031001006006 | 塑料管 | 1.室内塑料给水管(电熔连接) 公称外径(mm以内) 50 | m | 36
15 | 031001006007 | 塑料管 | 1.室内塑料给水管(电熔连接) 公称外径(mm以内) 40 | m | 18
16 | 031001006008 | 塑料管 | 1.室内塑料给水管(电熔连接) 公称外径(mm以内) 32 | m | 222.7
17 | 031001006009 | 塑料管 | 1.室内塑料给水管(电熔连接) 公称外径(mm以内) 25 | m | 261
18 | 030413002001 | 凿（压)槽 | 1.基础辅助工程 凿砖槽 | m | 687.7
19 | 031003001001 | 螺纹阀门 | 1.螺纹阀门安装 公称直径(mm以内) 80 | 个 | 2
20 | 031003001002 | 螺纹阀门 | 1.螺纹阀门安装 公称直径(mm以内) 32 | 个 | 20
21 | 030411001001 | 配管 | 1.塑料管敷设 刚性阻燃管敷设 砖、混凝土结构暗配 外径(mm) 16 | m | 250
22 | 030411004001 | 配线 | 1.管内穿线 穿照明线 铜芯 导线截面(mm2) ≤2.5 | m | 780
23 | 030404034001 | 照明开关 | 1.双联开关 | 个 | 20
24 | 030404034002 | 照明开关 | 1.单联开关 | 个 | 10
25 | 030412005001 | 荧光灯 | 1.平板灯 | 套 | 60
本页小计
注：为计取规费等的使用，可在表中增设其中：“定额人工费”。
表—08
工程量清单
工程名称：第二教学楼卫生间改造项目 | [5 empty] | 标段： |  |  | 第 3 页 共 4 页
序号 | 项目编码 | 项目名称 | 项目特征描述 | 计量单位 | 工程量 |  | 金额（元）
[7 empty] | 综合单价 | 综合合价 |  | 其中：暂估价
26 | 031004014001 | 给、排水附(配)件 | 1.地漏安装 公称直径(mm以内) 100 | 个 | 30
27 | 031004014002 | 给、排水附(配)件 | 1.水龙头安装 公称直径(mm) 25 | 个 | 30
28 | 031004014003 | 给、排水附(配)件 | 1.不锈钢拖把池下水 | 个 | 30
29 | 031004006001 | 大便器 | 1.蹲式大便器安装 | 组 | 140
30 | 031004007001 | 小便器 | 1.感应落地式小便器 | 组 | 70
31 | 031004003001 | 洗脸盆 | 1.洗脸盆 台下式 冷热水 | 组 | 40
32 | 031004008001 | 其他成品卫生器具 | 1.成品拖布池安装 | 组 | 30
33 | 011505010001 | 镜面玻璃 | 1.盥洗室台镜 带框 ≤1.0m2 | m2 | 19.2
三、装饰工程
34 | 011102003001 | 块料楼地面 | 1.20mm水泥砂浆找平 2.2mm厚聚氨酯防水涂料 3.20mm水泥砂浆找平 4.20mm水泥砂浆结合层 5.300*300防滑地面砖 | m2 | 571.1
35 | 011506002001 | 砖砌蹲位 | 1.红机砖砌筑 2.回填砂 3.水泥砂浆粉刷 | 个 | 150
36 | 011210006001 | 防潮板大便器隔断 | 1.防潮板大便器隔断 | 间 | 150
37 | 011210006002 | 小便器隔断 | 1.小便器隔断 | 块 | 70
38 | 011204003001 | 块料墙面 | 1.聚氨酯防水涂膜 2mm厚 立面（高度1.5m） 2.300*600墙面砖 | m2 | 1644.19
本页小计
注：为计取规费等的使用，可在表中增设其中：“定额人工费”。
表—08
工程量清单
工程名称：第二教学楼卫生间改造项目 | [5 empty] | 标段： |  |  | 第 4 页 共 4 页
序号 | 项目编码 | 项目名称 | 项目特征描述 | 计量单位 | 工程量 |  | 金额（元）
[7 empty] | 综合单价 | 综合合价 |  | 其中：暂估价
39 | 011302001001 | 吊顶天棚 | 1.装配式U形轻钢天棚龙骨(不上人型) 规格(mm) 600×600 平面 2.方形铝扣板300×300 3.铝扣板收边线 | m2 | 571.1
40 | 011505001001 | 洗漱台 | 1.花岗岩洗漱台 2.大理石台面面盆 开孔 | 个 | 40
分部分项合计
措施项目
41 | 011703001001 | 垂直运输 | 垂直运输 | 天 | 2101.08
42 | 011701003001 | 里脚手架 | 里脚手架 | m2 | 1644.19
单价措施合计
本页小计
合 计
注：为计取规费等的使用，可在表中增设其中：“定额人工费”。
表—08